## Ports
| Pin | Commentaires | Mes ports dans mon projet | Suggestions d'usages pour vos projets | Périphériques externes | [5 empty] | Usage possible de ces ports pour chaque périphérique interne
[5 empty] | SD | shield sensors | LCD 2*16 | clavier matriciel | Motor | Tolerant 5V | TIMER | UART | SPI | I2C | ADC | CAN | Other
CN4 (coté droit) | PA9 |  | PULL- STEP1 | UART1 TX GPIO |  | D1 |  | IN1 |  | 1 | T1_CH2 ; T2_CH3 ; T15_BKIN | UART1_TX |  | I2C2_SCL ; I2C3_SMBA |  |  | DAC1_EXTI9 ; DAC3_EXTI9 ; I2S3_MCK ; SAI1_FS_A ; UCPD1_DBCC1 ; GPIO_EXTI9 ; EVENTOUT
| PA10 |  | DIR- STEP1 | UART1 RX GPIO |  | D0 |  | IN2 |  | 1 | T17_BKIN ; T1_CH3 ; T2_CH4 ; T8_BKIN | UART1_RX | SPI2_MISO | I2C2_SMBA |  |  | CRS_SYNC ; DAC1_EXTI10 ; DAC3_EXTI10 ; SAI1_D1 ; SAI1_SD_A ;UCPD1_DBCC2 ; EVENTOUT
NRST
GND
| PA12 |  | PULL- STEP2 | T4CH2 GPIO |  |  |  | IN3 |  | 1 | T16_CH1 ; T1_CH2N ; T1_ETR ; T4_CH2 | UART1_DE ; UART1_RTS |  |  |  | FD_CAN1_TX | COMP1_OUT ; I2S_CKIN ; USB_DP, GPIO_IN/OUT/ANALOG ; EVENTOUT ; GPIO_EXTI12
| PB0 |  | DIR- STEP2 | T3CH3 GPIO |  | A3 |  | IN4 |  | 0 | T1_CH2N ; T3_CH3 ; T8_CH2N |  |  |  | ADC1_IN15 |  | COMP4_INP ; OPAMP2_VINP ; OPAMP2_VINP_SEC ; OPAMP3_VINP ; OPAMP3_VINP_SEC ; UCPD1_FRSTX1 ; UCPD1_FRSTX2 ; GPIO_IN/OUT/ANALOG ; EVENTOUT ; GPIO_EXTI0
| PB7 | relié à PA5 ! (sauf en retirant SB2) |  | I2C1 SDA GPIO |  | SDA D14 |  | OU1 |  | 1 | T3_CH4 ; T17_CH1N ; T4_CH2 ; T8_BKIN | UART1_RX |  | I2C1_SDA |  |  | COMP3_OUT ; LPTIM1_IN2 ; SYS_PVD_IN ; GPIO_IN/OUT/ANALOG ; EVENTOUT ; GPIO_EXTI7
| PA15 | relié à PA6 ! (sauf en retirant SB3) |  | I2C1 SCL GPIO |  | SCL D15 |  | OUT2 |  | 1 | T1_BKIN ; T2_CH1 ; T2_ETR ; T8_CH1 | UART2_RX | SPI1_NSS ; SPI3_NSS | I2C1_SCL | ADC1_EXTI15 ; ADC2_EXTI15 |  | I2S3_WS ; SYS_JTDI ; EVENTOUT
| PB6 |  |  | T4CH1 GPIO |  | PWM CS D10 |  |  |  | 1 | T4_CH1 ; T16_CH1N ; T8_CH1 ; T8_ETR | UART1_TX |  |  |  |  | COMP4_OUT ; LPTIM1_ETR ; SAI1_FS_B ; UCPD1_CC1 ; EVENTOUT
| PF0 | non dispo (sauf si SB8 mais pas SB9 ni SB13) |  | usage non privilégié (nécessite modifs sur la Nucleo) | [5 empty] | 1 | T1_CH3N |  | SPI2_NSS | I2C2_SDA | ADC1_IN10 |  | I2S2_WS ; RCC_OSC_IN (que si pas SB8 et SB13 mais SB9) ; EVENTOUT
| PF1 | non dispo (sauf si SB11 et pas SB10) |  | usage non privilégié (nécessite modifs sur la Nucleo) | [5 empty] | 1 |  |  | SPI2_SCK |  | ADC2_IN10 |  | COMP3_INM ; I2S2_CK ; RCC_OSC_OUT (que si pas SB11 mais SB10) ; EVENTOUT
| PA8 |  |  | TFT DC (=WR) | [5 empty] | 1 | T1_CH1 ; T4_ETR | UART1_CK |  | I2C2_SDA ; I2C3_SCL |  |  | I2S2_MCK ; RCC_MCO ; SAI1_CK2 ; SAI1_SCK_A ; EVENTOUT
| PA11 |  |  | TFT CS tactile | [5 empty] | 1 | T1_BKIN2 ; T1_CH1N ; T1_CH4 ; T4_CH1 | UART1_CTS ; UART1_NSS | SPI2_MOSI |  | ADC1_EXTI11 ; ADC2_EXTI11 | FD_CAN1_RX | COMP1_OUT ; USB_DM ; EVENTOUT
| PB5 |  | DIR- STEP2 | TFT IRQ tactile GPIO si pas d'usage du tactile | [5 empty] | 1 | T16_BKIN ; T17_CH1 ; T3_CH2 ; T8_CH3N | UART2_CK | SPI1_MOSI ; SPI3_MOSI | I2C1_SMBA ; I2C3_SDA |  |  | I2S3_SD ; LPTIM1_IN1 ; SAI1_SD_B ; EVENTOUT
| PB4 |  | PULL- STEP2 | T3CH1 GPIO |  | D5 |  |  |  | 1 | T16_CH1 ; T17_BKIN ; T3_CH1 ; T8_CH2N | UART2_RX | SPI1_MISO ; SPI3_MISO |  |  |  | SAI1_MCLK_B ; SYS_JTRST ; UCPD1_CC2 ; EVENTOUT
CN3 (coté gauche) | VIN
GND
NRST
5V
| PA2 |  | UART2 TX (Debug) | UART2 TX (Debug) | [5 empty] | 0 | T15_CH1 ; T2_CH3 | UART2_TX ; LPUART1_TX |  |  | ADC1_IN3 |  | COMP2_INM ; COMP2_OUT ; OPAMP1_VOUT ; RCC_LSCO ;SYS_WKUP4 ; UCPD1_FRSTX1 ; UCPD1_FRSTX2 ; EVENTOUT
| PA7 |  |  | TFT MOSI |  | MOSI D11 |  |  |  | 0 | T17_CH1 ; T1_CH1N ; T3_CH2 ; T8_CH1N |  | SPI1_MOSI |  | ADC2_IN4 |  | COMP2_INP ; COMP2_OUT ; OPAMP1_VINP ; OPAMP1_VINP_SEC ; OPAMP2_VINP ; OPAMP2_VINP_SEC ; UCPD1_FRSTX1 ; UCPD1_FRSTX2 ; EVENTOUT
| PA6 | relié à PA15 ! (sauf en retirant SB3) |  | TFT MISO |  | MISO D12 |  |  |  | 0 | T16_CH1 ; T1_BKIN ; T3_CH1 ; T8_BKIN | LPUART1_CTS | SPI1_MISO |  | ADC2_IN3 |  | COMP1_OUT ; OPAMP2_VOUT ; EVENTOUT
| PA5 | relié à PB7 ! (sauf en retirant SB2) |  | TFT SCK |  | SCK D13 |  |  |  | 0 | T2_CH1 ; T2_ETR |  | SPI1_SCK |  | ADC2_IN13 |  | COMP2_INM ; DAC1_OUT2 ; OPAMP2_VINM ; OPAMP2_VINM0 ; OPAMP2_VINM_SEC ; UCPD1_FRSTX1 ; UCPD1_FRSTX2 ; EVENTOUT
| PA4 |  |  | TFT CS | [5 empty] | 0 | T3_CH2 | UART2_CK | SPI1_NSS ; SPI3_NSS |  | ADC2_IN17 |  | COMP1_INM ; DAC1_OUT1 ; I2S3_WS ; SAI1_FS_B ; EVENTOUT
| PA3 | non dispo (sauf si SB14) | UART2 RX (Debug) | UART2 RX (Debug) | [5 empty] | 0 | T15_CH2 ; T2_CH4 | UART2_RX ; LPUART1_RX |  |  | ADC1_IN4 |  | COMP2_INP ; OPAMP1_VINM ; OPAMP1_VINM0 ; OPAMP1_VINM_SEC ; OPAMP1_VINP ; OPAMP1_VINP_SEC ; SAI1_CK1 ; SAI1_MCLK_A ; EVENTOUT
| PA1 |  |  | ADC2CH2 ou T2CH2 |  | A1 |  | OUT3 |  | 0 | T15_CH1N ; T2_CH2 | UART2_DE ; UART2_RTS |  |  | ADC2_IN2 ; ADC1_IN2 |  | COMP1_INP ; OPAMP1_VINP ; OPAMP1_VINP_SEC ; OPAMP3_VINP ; OPAMP3_VINP_SEC ; RTC_REFIN ; EVENTOUT
| PA0 |  |  | ADC2CH1 ou T2CH1 |  | A0 |  | OUT4 |  | 0 | T2_CH1 ; T2_ETR ; T8_BKIN ; T8_ETR | UART2_CTS ; UART2_NSS |  |  | ADC2_IN1 ; ADC1_IN1 |  | COMP1_INM ; COMP1_OUT ; COMP3_INP ; RTC_TAMP2 ; SYS_WKUP1 ; EVENTOUT
AVDD
3V3
| PB3 |  |  | TFT RST | [5 empty] | 1 | T2_CH2 ; T3_ETR ; T4_ETR ; T8_CH1N | UART2_TX | SPI1_SCK ; SPI3_SCK |  |  |  | CRS_SYNC ; I2S3_CK ; SAI1_SCK_B ; SYS_JTDO-SWO ; EVENTOUT
| PB8 | (non dispo) | LED Verte Nucleo | LED Verte Nucleo
Note on Q10: ADC1 non supportée dans la librairie fournie.
Note on F11: Pour utiliser PB7, pensez à retirer le jumper d'étain SB2 !!
Note on F12: Pour utiliser PA15, pensez à retirer le jumper d'étain SB3 !!
Note on Q12: Fonctionnalité non supportée dans la librairie fournie.
Note on F14: I2C2SDA est utilisable, à condition de motifier les straps sur la Nucleo, et de ne pas avoir besoin de l'UART1TX sur PA9.
Note on Q14: ADC1 non supportée dans la librairie fournie.
Note on F17: On peut utiliser PA11 pour un autre usage si on a pas relié le pont d'étain vers le TFT… Mais à condition de relier ce CS au 3,3V côté écran !
Note on Q17: Fonctionnalité non supportée dans la librairie fournie.
Note on E24: Peu utilisable pour un autre usage ; mais envisageable.
Note on F24: Peu utilisable pour un autre usage ; mais envisageable.
Note on Q24: ADC1 non supportée dans la librairie fournie.
Note on E29: Pas utilisable pour un autre usage, puisque cette broche est pilotée par le microcontrôleur de la sonde de débogage.
Note on F29: Pas utilisable pour un autre usage, puisque cette broche est pilotée par le microcontrôleur de la sonde de débogage.
Note on Q29: ADC1 non supportée dans la librairie fournie.
Note on F30: Broche privilégiée pour l'ADC.
Note on F31: Broche privilégiée pour l'ADC.

## Feuil1
Pin | Mes ports dans mon projet
PA9
PA10
NRST
GND
PA12
PB0
PB7
PA15
PB6
PF0
PF1
PA8
PA11
PB5
PB4
VIN
GND
NRST
5V
PA2
PA7
PA6
PA5
PA4
PA3
PA1
PA0
AVDD
3V3
PB3
PB8 | Led verte